## 明阳山殡仪馆后山道路维修改造
E.18 分部分项工程项目清单与措施项目清单计价表
工程名称:明阳山殡仪馆后山道路维修改造 | [5 empty] | 标段: | 第1页 共1页
序号 | 项目编码 | 项目名称 | 项目特征描述 | 计量单位 | 工程量 | 金额（元）
[6 empty] | 综合单价 | 合价 | 其中:暂估价
| 1 | 明阳山殡仪馆后山道路维修改造
1 | 010101001001 | 平整场地 | 1.土壤类别:三类 2.弃土运距:3km 以内 3.取土运距:3km 以内 | m2 | 10840
2 | 010101001002 | 修整边坡 | 1.土壤类别:三类 2.弃土运距:3km 以内 3.取土运距:3km 以内 | m2 | 5700
3 | 040202010001 | 路面卵石基层 | 1.石料规格:10~20 2.厚度:2cm | m2 | 8550
4 | 050101001001 | 砍伐乔木 | 1.树干胸径:20cm以内 | 株 | 30
5 | 010101006001 | 挖淤泥、流砂 | 1.挖掘深度:0.3m以内 2.弃淤泥、流砂距离:100m 内 | m3 | 17.1
6 | 011601001001 | 楼面出垃圾 | 1.废弃料品种:建筑垃圾 2.楼面运出垃圾至指定地点集中堆放 | m3 | 27.1
7 | 010103002001 | 建筑垃圾外运 | 1.废弃料品种:建筑垃圾 2.运距暂按15km计取，待结算时按实际发生运距计算 3.使用智能环保车运输 4.垃圾装车 | m3 | 27.1
8 | 010103002002 | 卸土场费用 | 1.本综合单价包含管理、利润、规费及税金等一切费用。 | m3 | 27.1
9 | 011705001001 | 大型机械设备进出场及安拆 | 1.机械设备名称:履带式推土机 2.机械设备规格型号:功率(kW) 75 | 台次 | 1
10 | 011705001001 | 大型机械设备进出场及安拆 | 1.机械设备名称:履带式单斗液压挖掘机 2.机械设备规格型号:斗容量(m3) 1 | 台次 | 1
11 | 011705001001 | 大型机械设备进出场及安拆 | 1.机械设备名称:钢轮振动压路机 2.机械设备规格型号:工作质量(t) 8 | 台次 | 1

## 日常物资储备仓库改造
E.18 分部分项工程项目清单与措施项目清单计价表
工程名称:日常物资储备仓库改造 | [5 empty] | 标段: | 第1页 共2页
序号 | 项目编码 | 项目名称 | 项目特征描述 | 计量单位 | 工程量 | 金额（元）
[6 empty] | 综合单价 | 合价 | 其中:暂估价
| 1 | 日常物资储备仓库改造
1 | 011611003001 | 钢网架拆除 | 1.构件名称:垃圾装缷提升机 | t | 3
2 | 011611004001 | 钢支撑、钢墙架拆除 | 1.构件名称:圆钢爬梯 | m | 7
3 | 011615001001 | 开孔(打洞) | 1.部位:地上 2.打洞部位材质:砖墙 3.洞尺寸:200*100 | 个 | 26
4 | 011601001001 | 楼面出垃圾 | 1.废弃料品种:建筑垃圾 2.楼面运出垃圾至指定地点集中堆放 | m3 | 2.12
5 | 010103002001 | 建筑垃圾外运 | 1.废弃料品种:建筑垃圾 2.运距暂按15km计取，待结算时按实际发生运距计算 3.使用智能环保车运输 4.垃圾装车 | m3 | 2.12
6 | 010103002002 | 卸土场费用 | 1.本综合单价包含管理、利润、规费及税金等一切费用。 | m3 | 2.12
7 | 010603002001 | 钢柱 | 1.柱类型:C形 2.构件名称:20槽钢 3.钢材品种、规格:200*75*9mm | t | 0.022
8 | 010604001001 | 钢梁 | 1.梁类型:C形 2.构件名称:20槽钢 3.钢材品种、规格:200*75*9mm | t | 0.536
9 | 010604001001 | 钢梁 | 1.梁类型:工字形 2.构件名称:20a工字钢 3.钢材品种、规格:200*100*7mm | t | 1.637
10 | 010606002001 | 钢檩条 | 1.檩条类型:方形 2.构件名称:方钢管 3.钢材品种、规格:40*60*3.2mm | t | 0.235
11 | 010605001002 | 钢板楼板 | 1.钢板厚度:3mm | m2 | 34.89
E.18 分部分项工程项目清单与措施项目清单计价表
工程名称:明阳山殡仪馆垃圾站维修改造 | [5 empty] | 标段: | 第2页 共2页
序号 | 项目编码 | 项目名称 | 项目特征描述 | 计量单位 | 工程量 | 金额（元）
[6 empty] | 综合单价 | 合价 | 其中:暂估价
12 | 010606008001 | 钢梯 | 1.钢梯形式:踏步式 2.钢板厚度:3mm | t | 0.196
13 | 010606009001 | 钢护栏 | 1.钢材品种、规格:DN50圆钢管护栏 | t | 0.135
14 | 011405001001 | 金属面油漆 | 1.钢结构除锈 2.刷金属富锌漆三遍 | m2 | 126.663
15 | 011201001001 | 墙面一般抹灰 | 1.墙面零星抹灰 | m2 | 0.52
16 | 030412004001 | 装饰灯 | 1.名称:吸顶灯 | 套 | 4
17 | 030411004001 | 配线 | 1.名称及.配线形式: 2.型号、规格:BV-2.5m2 | m | 120
18 | 030411001001 | 配管 | 1.规格:PVC25线管 | m | 40
19 | 030411006001 | 接线盒 | 1.名称:接线盒 | 个 | 2
20 | 030404034001 | 照明开关 | 1.名称:单控双开 | 个 | 2
21 | 030404034001 | 漏电开关 | 1.名称:10A2P漏电开关 | 个 | 1
22 | 011701006001 | 满堂脚手架 |  | m2 | 37.83